## Hárok1
Príloha č.1: k návrhu zmluvy č.:.........................................
Č. | Kód položky | Popis | MJ | Množstvo celkom | Jedn. cena bez DPH | Celková cena bez DPH | Celková cena s DPH
HSV |  | Práce a dodávky HSV
1 |  | Zemné práce |  |  |  |  | 0
1 | 113202111 | Vytrhanie obrúb s vybúraním lôžka, z krajníkov alebo obrubníkov stojatých, -0,14500t | m | 121 |  | 0 | 0
2 | 122202202 | Odkopávka a prekopávka nezapažená pre cesty, v hornine 3 nad 100 do 1000 m3 | m3 | 287 |  | 0 | 0
|  | (522+52)*0,5 |  | 287
3 | 162701102 | Vodorovné premiestnenie výkopku po spevnenej ceste, horniny tr.1-4 do 7000 m | m3 | 287 |  | 0 | 0
4 | 171201202 | Uloženie sypaniny na skládky nad 100 do 1000 m3 | m3 | 287 |  | 0 | 0
5 | 171209002 | Poplatok za skladovanie - zemina a kamenivo (17 05) ostatné | t | 562.927 |  | 0 | 0
|  | 287*1,9+17,627 |  | 562.927
6 | 181101102 | Úprava pláne v zárezoch v hornine 1-4 so zhutnením | m2 | 574 |  | 0 | 0
|  | 522+52 |  | 574
5 |  | Komunikácie |  |  |  |  | 0
7 | 564851111 | Podklad zo štrkodrviny s rozprestrením a zhutnením, hr.po zhutnení 150 mm | m2 | 1084 |  | 0 | 0
|  | (490+52)*2 |  | 1084
8 | 565161011 | Podklad z kameniva obaleného asfaltom s rozprestrením a zhutnením tr.I., po zhutnení hr.80 mm | m2 | 52 |  | 0 | 0
9 | 573191111 | Náter infiltračný katiónaktívnou emulziou v množstve 1, 00 kg/m2 | m2 | 52 |  | 0 | 0
10 | 573231111 | Postrek asfaltový spojovací bez posypu kamenivom z cestnej emulzie v množstve od 0, 50 do 0,80 kg/m2 | m2 | 52 |  | 0 | 0
11 | 577131311 | Betón asfaltový po zhutnení III.tr.jemnozrnný AC 8 (ABJ), strednozrnný AC 11 (ABS) alebo hrubozrnný AC 16 (ABH) hr.40mm | m2 | 52 |  | 0 | 0
12 | 596911212 | Kladenie zámkovej dlaž. hr.8cm pre peších nad 20 m2 | m2 | 490 |  | 0 | 0
13 | 5922917000 | Zámková dlažba hnedá, cervená, granitová hrúbky 8 cm | m2 | 23.4 |  | 0 | 0
|  | (39*5)*0,12 |  | 23.4
14 | 5922916900 | Zámková dlažba sivá hrúbky 8 cm | m2 | 477.442 |  | 0 | 0
|  | 472,714827586207 * 1,01 |  | 477.442
8 |  | Rúrové vedenie |  |  |  |  | 0
15 | 899231111 | Inštalácia ORL do vpustu | ks | 3 |  | 0 | 0
16 | 5524213800 | Mreža kanálová liatinová 555X555 mm | ks | 3 |  | 0 | 0
17 | 5524356010 | Odlučovacie zariadenie určené do uličnej vpuste | ks | 3 |  | 0 | 0
9 |  | Ostatné konštrukcie a práce-búranie |  |  |  |  | 0
18 | 914001111 | Osadenie a montáž cestnej zvislej dopravnej značky na stľpik, stľp,konzolu alebo objekt | ks | 6 |  | 0 | 0
19 | 4044715060 | Dopravná znacka parkovisko – parkovacie miesta s vyhradeným státím , Al / Reflexnost - Trieda 1, 500/700 mm kod IP16 | ks | 1 |  | 0 | 0
20 | 4044714042 | Dopravná znacka dodatková tabulka na oznacenie vyhradeného parkovacieho miesta pre osobu so zdravotným postihnutím, Al / Reflexnost - Trieda 1, 500 / 500 mm kod E15 | ks | 1 |  | 0 | 0
21 | 4044715036 | Dopravná znacka parkovisko, Al / Reflexnost - Trieda 1, 500/700 mm kod IP12 | ks | 3 |  | 0 | 0
22 | 4044777006 | Stlpik viecko, f60 mm | ks | 5 |  | 0 | 0
23 | 4044777000 | Stlpik Zn, f60 mm / 1 bm | ks | 15 |  | 0 | 0
|  | 5*3 |  | 15
24 | 4044777004 | Objímka, f60 mm | ks | 12 |  | 0 | 0
25 | 914001111 | Osadenie a montáž cestnej zvislej dopravnej značky -Dočasné DZ | ks | 19 |  | 0 | 0
26 | 4044521600 | Prenájom dopravných značiek na dva mesiace | kus | 38 |  | 0 | 0
27 | 917762111 | Osadenie chodník. obrubníka betónového ležatého s oporou z betónu prostého tr. C 10/12, 5 do lôžka | m | 107.5 |  | 0 | 0
28 | 5922900101 | Obrubník prechodový "K" 25x25x15, obj.c.04100030 | ks | 431.076 |  | 0 | 0
29 | 917862111 | Osadenie chodník. obrub. betón. stojatého s bočnou oporou z betónu prostého tr. C 10/12, 5 do lôžka | m | 168.75 |  | 0 | 0
|  | "Nový obrubník" 11*4,75+25,5+91 "m" |  | 168.75
30 | 5922903060 | Obrubník bet. cestný 100/25/15 cm, sivá | ks | 170.438 |  | 0 | 0
31 | 918101111 | Lôžko pod obrub., krajníky alebo obruby z dlažob. kociek z betónu prostého tr. C 10/12,5 | m3 | 70.125 |  | 0 | 0
|  | 1168,75*0,06 |  | 70.125
32 | 966006132 | Odstránenie značky, pre staničenie a ohraničenie so stľpikmi s bet. pätkami, -0,08200t | ks | 1 |  | 0 | 0
33 | 979082213 | Vodorovná doprava sutiny so zložením a hrubým urovnaním na vzdialenosť do 1 km | t | 17.627 |  | 0 | 0
34 | 979082219 | Príplatok k cene za každý ďalší aj začatý 1 km nad 1 km | t | 105.762 |  | 0 | 0
99 |  | Presun hmôt HSV |  |  |  |  | 0
35 | 998223011 | Presun hmôt pre pozemné komunikácie s krytom dláždeným (822 2.3, 822 5.3) akejkoľvek dĺžky objektu | t | 682.45 |  | 0 | 0
M |  | Práce a dodávky M
46-M |  | Zemné práce pri extr.mont.prácach |  |  |  |  | 0
36 | 460200143 | Hĺbenie káblovej ryhy 35 cm širokej a 60 cm hlbokej, v zemine triedy 3 | m | 10 |  | 0 | 0
|  | 2*5 |  | 10
37 | 460420022 | Zriadenie, rekonšt. káblového lôžka z piesku bez zakrytia, v ryhe šír. do 65 cm, hrúbky vrstvy 10 cm | m | 10 |  | 0 | 0
38 | 5831214500 | Drvina vápencová zmes 0 - 4 | t | 1.04 |  | 0 | 0
39 | 460490011 | Rozvinutie a uloženie výstražnej fólie z PVC do ryhy, šírka 22 cm | m | 10 |  | 0 | 0
40 | 2830002000 | Fólia oranžová v m | m | 10 |  | 0 | 0
41 | 460510271 | Žľab káblový z plast.,hmoty Krasten, zriad. a osadenie, rovná časť (12x11 cm veko 11x10 cm) | m | 10 |  | 0 | 0
42 | 5624301053 | Káblové žlaby - KZ4 | m | 10.1 |  | 0 | 0
|  | 10 * 1,01 |  | 10.1
43 | 460560143 | Ručný zásyp nezap. káblovej ryhy bez zhutn. zeminy, 35 cm širokej, 60 cm hlbokej v zemine tr. 3 | m | 10 |  | 0 | 0
44 | 460600001 | Naloženie zeminy, odvoz do 1 km a zloženie na skládke a jazda späť | m3 | 2.1 |  | 0 | 0
|  | 10*0,35*0,6 |  | 2.1
45 | 460600002 | Príplatok za odvoz zeminy za každý ďalší km a jazda späť | m3 | 8.4 |  | 0 | 0
CENA CELKOM | [5 empty] | 0 | 0
V Košiciach dňa .................... |  |  |  | V .................... dňa....................
Za objednávateľa: |  |  |  | Za zhotoviteľa:
............................................... |  |  |  | ................................................
Ing. Alfonz Halenár |  |  |  | * (doplní uchádzač)
starosta